## Bestelliste
Komponente | Wert | Anwendung | Distributor | Bestellnummer | Preis | Bestellt | Anmerkung
T100, T101 | BST52TA | Schalttransistor für LED | Reichelt | BST 52 SMD | 0.64 | 10 | 80V, 1A, Darlington NPN
R101, R102 | 0,33 Ohm 0805 | Strombegrenzung SMD-Version | Reichelt | PAN ERJ6BQFR33V | 0.62 | 10 | Ab 10 Stück 0,403€
BATT100 | HA 18650 EK | Für Flasher mit 18650 | Reichelt | HA 18650 EK | 0.84 | 6 | Einzelkontakt für Eine Batterie werden 2 benötigt
BATT100 | Halter AA | Für Diver Marker Batterie | Reichelt | KEYSTONE 1024 | 3.5 | 2 | Halter für AA Batterie SMD
C101, C102 | 220µF / 10V | Puffer für LED-Strom | Reichelt | FK 470/10 AP | 0.61 | 6 | Panasonic, Gehäuse D8
C103 | 100µF / 10V | Puffer für Elektronik | Reichelt | HD-V 100U 10 | 0.46 | 6
D100, D101 | LB-P200W2C60 | Für LED Blitzer | Reichelt | LB-P200W2C60 | 1.1 | 6 | Standard
D100 | LB-P200B2C-H | Für LED Diver Marker, blau | Reichelt | LB-P200B2C-H | 0.95 | 6 | Alternative Anwendung
D101 | LB-P200G3C-H | Für LED Diver Marker, grün | Reichelt | LB-P200G3C-H | 0.95 | 6 | Alternative Anwendung
D102 | BAS40 | Entkopplung Elektronik | Reichelt | BAS 40 NXP | 0.09 | 20 | Gibt es von verschiedenen Herstellern
IC100 | PIC 16LF1559-ISS | Alternativer Controller | Reichelt | PIC 16LF1559-ISS | 1.5 |  | PIC16LF1554/1559, 20 Pin
n/a | 18650 Akku | Hauptbatterie Flasher | Reichelt | SON 18650 VTC5A XTAR 18650-2600 | 16,99 7,41 | 3 | Paket mit zwei Stück Panasonic aktuell nicht lieferbar…
n/a | Batterie AA | Hauptbatterie Diver Marker | Reichelt | ANS 1522-0036-1 | 4.99 | 2 | Paket mit zwei Stück
IC100 | PIC16LF15313-I/P | Steuercontroller | n/a | PIC16LF15313 |  |  | SMD an Lager (2 Stück)
writ

## Flasher
Untersuchung: Möglichkeiten einer höheren Versorgungsspannung
Messung 1: Zusammenhang Widerstand - Strom
Vorwiderstand in Ohm | Versorgungs- spannung in V | Spannung Widerstand in V | Strom in A | Leistung in W | Anmerkung | Für Grafik | I@3Ohm | I@2Ohm | I@1Ohm
3 | 3.6 | 0.225 | 0.075 | 0.255 |  | 3.6 | 0.075 | 0.125 | 0.137
| 4.5 | 0.8 | 0.26667 | 0.90667 |  | 4.5 | 0.26667 | 0.32 | 0.548
| 5 | 1.1 | 0.36667 | 1.2467 |  | 5 | 0.36667 | 0.51 | 0.832
| 5.5 | 1.2 | 0.4 | 1.36 |  | 5.5 | 0.4 | 0.685 | 1.21
2 | 3.6 | 0.25 | 0.125 | 0.425
| 4.5 | 0.64 | 0.32 | 1.088
| 5 | 1.02 | 0.51 | 1.734
| 5.5 | 1.37 | 0.685 | 2.329
1 | 3.6 | 0.137 | 0.137 | 0.4658
| 4.5 | 0.548 | 0.548 | 1.8632
| 5 | 0.832 | 0.832 | 2.8288 | Achtung: > 800mA
| 5.5 | 1.21 | 1.21 | 4.114 | Achtung: > 800mA
Messung : Strom bei Spannungsverdoppler 7,2V
Vorwiderstand in Ohm | Versorgungs- spannung in V | Spannung Widerstand in V | Strom in A | Leistung in W | Anmerkung
3 | 72 | 2.76 | 0.92 | 3.128 | Achtung > 800mA und > 3W
Es ist leicht; größere Leistungen zu erreichen; vermutlich aber auf Kosten höherer Verluste
Ergebnis: Wandler auf 5V und ggf. Feintuning über Vorwiderstand etwas kleiner als 1 Ohm
Achtung: Der BST 52 kann nur 500mA!
Mögliche Schalttranistoren
2STBN15D100 | 0.8 | 12A | 100V | D2PAK
MJD122T4 | 0.48 | 8A | 100V | DPAK
Actung: UCE bis zu 2V => Strom nicht reproduzierbar!
Siehe dazu auch Tab "Transistoren"

## Transistoren
Optimierungsansatz ohne Flasher
|  |  |  | Mögliche Typen | Umax | Imax | RDSOn | Opt VGS | Gehäuse | Hersteller | Mouser Nummer | Preis
|  |  |  | DMT8008LFG | 80V | 38A | 10mOhm @4,5V VGS | 5V | PowerDI®3333-8 | Diodes Incorporated | 621-DMT8008LFG-7 | 1.27
Betrachtungen Spannungsverlust Schalttransistor |  |  |  | RFD16N05LSM | 50V | 16A | 47mOhm @ | 5V | DPAK-2 (TO−252AA) | Onsemi | 512-RFD16N05LSM9A | 1.12
Bezeichnung | MJD122T4 (PCB) | 2N6386 (PB 1) | IRF540N (PB 2) | HUF76629D3ST-F085 | 100V | 20A | 52mOhm @ | s.u.r. | DPAK-2 (TO−252AA) | Onsemi | 512-HUF76629D3ST | 2.2
UCE , bzw. UDS [V] | 0.85 | 2 | 0.104 | NDB5060L | 60V | 26A | 70mOhm @3,3V | s.u | DPAK-2 (TO−252AA) | Onsemi | 512-NDB5060L | 2.59
=> Es darf kein Bipolartransistor verwendet werden!

## Batterien & Akkus
Link | https://www.reichelt.de/reicheltpedia/index.php/Li-Ion-Akku
Größe 16340 wäre interessant, ist aber nicht zu finden. Alternative wären Li/Po Akkus siehe nächste Seite
Typ | Technologie |  | Nomalspannung | Kapazität [mAh] | Preis | Bild | Link
EEMB Akku 953450 | Li/Po |  | 3,7V | 1800 | 13 |  | https://www.amazon.de/EEMB-953450-wiederaufladbarer-Lithium-Polymer-Akku-Li-Polymer-Akku/dp/B095VQRW73/ref=sr_1_3?__mk_de_DE=%C3%85M%C3%85%C5%BD%C3%95%C3%91&crid=29VSCM0QTWE00&keywords=Li-Ion%2B16340&qid=1694288651&refinements=p_85%3A20943776031%2Cp_n_feature_browse-bin%3A1619693031%7C1619696031&rnid=429656031&rps=1&s=ce-de&sprefix=li-ion%2B16340%2Caps%2C82&sr=1-3&th=1
EEMB Akku 603449 | Li/Po |  | 3,7V | 1100 | 10.99 |  | https://www.amazon.de/EEMB-Batterien-Stecker-Stellen-Polarit%C3%A4t-%C3%BCbereinstimmt/dp/B08FD39Y5R/ref=pd_bxgy_sccl_2/260-0658055-7824540?pd_rd_w=wORSf&content-id=amzn1.sym.1fd66f59-86e9-493d-ae93-3b66d16d3ee0&pf_rd_p=1fd66f59-86e9-493d-ae93-3b66d16d3ee0&pf_rd_r=24HBMFE3FZ3GTWJ97375&pd_rd_wg=wIUU5&pd_rd_r=055fa9a1-21fd-437b-b7bd-2f2a7761655d&pd_rd_i=B08FD39Y5R&th=1
Beide sind in etwas gleich groß, aber unterschiedlich dick!
Batterie | Distributor | Maße | Bestellnummer | Preis | Kapazität | Anmerkung
CR2 | Reichelt | D=15,3, L=26,5mm | 070CR2EC1 | 3.7 | 750 | Würde Halter benötigen
VARTA CR 1/2AACD | Reichelt | D=14,5, L=25,3mm | VARTA CR 1/2AACD | 4.5 | 950 | Axiale Drähte
Varta CR124 | Reichelt | D=17, L=34,5mm | VARTA CR 123A SP | 2.05 | 1430 | Würde Halter benötigen Preis bei 10 Stück
Ansmann AA | Reichelt | D=14, L=50mm | ANS 1522-0036-1 | 2.5 | 2700 | Preis bei 2 Stück (4,99€)

## LEDs
Diver marker
Diver flasher

## wo Booster
LED Spannung @750mA
Min | 3.5 | V
Max | 4 | V
Batteriespannung @0,5C *
Umin @ Ladestand 20% | 3.6 | V
Umax bei Ladestand 100% | 4.1 | V
*0,5 C, da Kapazität 2,6Ah und Entladestrom ca. 1,5A
=> Ein stabiler Betrieb ist ohne Booster nicht möglich

## Prüfung Bauteilgrößen
Nummer | Typ Plan | Typ Platine | An Lager | Distri | Pinning
D201 | RS2K | SMB
C101, C102 | 22µF/10V | C/6032-28R |  | Reichelt
C100 | 100nF | C0805
R100 | 10K | R805
R101 | 0,33Ohm | R805
R102 | 1K | R805
T100 | BST52 | SOT89 |  | Reichelt
S100 | MK 15 C2 | MK 15 C2 |  | Reichelt

## Nebenrechnungen
| Abhängigkeit Widerstand / Strom |  |  |  |  | Berechnung Batterielebensdauer Flasher (Akku)
| Widerstand | Einheit | Strom | Einheit | Anmerkung | 18650 | 2600 | mAh | Reichelt am günstigsten
| 0.33 | Ohm | 0.28 | Ampere | Für Flasher vermutlich zu gering | Strom durch LED | 1.5 | A | für 2 * 3W LED
| 1 | Ohm | 0.124 | Ampere |  | Ruhezeit | 2 | s | Booster lädt, LEDs sind aus
| 2 | Ohm | 0.075 | Ampere |  | Aktive Zeit | 50 | ms | LEDs sind an
| 3 | Ohm | 0.06 | Ampere | Gewählt wg. Batterielaufzeit | Einschaltzeit | 5 | %
[6 empty] | Mittlerer Strom | 0.075 | A | LED Strom ohne Verluste
| Berechnung Batterielebensdauer Diver Marker (Akku) |  |  |  |  | Vor Booster | 0.09375 | A | Annahme 80% Wirkungsgrad
| 18650 | 2600 | mAh |  |  | Grundstrom | 0.03 | A | CPU, Booster, etc
| 17500 | 1100 | mAh |  |  | Mittlerer Strom | 0.12375 | A | ca. 0,5W
| Strom | 0.12 | A |  | In der aktiven Phase 2 * 75mA | Bedarf / h | 0.12375 | Ah | Verbrauch pro Stunde
| Einschaltzeit | 5 | % |  | Über alles | Betriebsdauer 1 | 21.0101 | h | … reicht für den Tauchurlaub
| Grundstrom | 0.01 | A |  | geschätzt für CPU etc. | Hier muss der Akku natürlich im Sockel sitzen
| Mittlerer Strom | 0.016 | A |  | … fast nichts
| Bedarf / h | 0.016 | Ah |  | dito
| Betriebsdauer 1 | 162.5 | h |  | Für 18650
| Betriebsdauer 2 | 68.75 | h |  | Für 17500
Ein Akku macht keinen Sinn; Batterie ist OK
| Berechnung Batterielebensdauer Diver Marker (Batterie) |  |  |  |  | Leistung Vorwiderstand LED Flasher
| CR2/AA | 950 | mAh |  | Reichelt am günstigsten
| CR123 | 1430 | mAh |  | Reichelt 10´er Pack | Vorwiderstand | 0.33 | Ohm
gewählt => | AA | 2750 | mAh |  | Reichelt Ansmann 2´er Pack | Strom angenommen | 0.3 | A
| Strom | 0.15 | A |  | In der aktiven Phase 2 * 75mA | Dauer on | 50 | ms
| Einschaltzeit | 5 | % |  | Über alles | Pause | 1000 | ms
| Grundstrom | 0.01 | A |  | geschätzt für CPU etc. | Einschaltzeit | 5 | %
| Mittlerer Strom | 0.0175 | A |  | … fast nichts | Mittlerer Strom | 0.015 | A
| Bedarf / h | 0.0175 | Ah |  | dito | Leistung gemittelt | 7.425e-05 | W
| Betriebsdauer 1 | 54.2857 | h |  | CR2/AA | Spitzenleistung bei Dauerbestromung | 0.0297 | W
| Betriebsdauer 2 | 81.7143 | h |  | CR123 | Leistung Widerstand 0805 | 0.15 | W
| Betriebsdauer 2 | 157.1429 | h |  | AA | Leistung Widerstand 0603 | 0.1 | W
| Die größte Batterie würde ca. 2 Jahre halten … Einlöten macht aber keinen Sinn. |  |  |  |  | 0805 oder 0603 sind vollkommen in Ordnung
Aber: Lichtleistung zu gering!