## Übersicht
Technical data | [8 empty] | Mouser |  |  | Farnell |  |  | Digikey
Regler | Uin | Uout | RDSOn | Iout | Shutdown curret | Frequenz | Spule | Gehäuse | Best.-Nr | an Lager | Preis | Best.-Nr | an Lager | Preis | Best.-Nr | an Lager | Preis
MP3217 | 2,5-6V | 2-42V | 0,6 Ohm | 500mA | 10µA | 670kHz | 33µH | TSOT23-6 | 946-MP3217DJLFZ | ja | 1.09 | 3358015 | ja | 0.952
XC9110/XC9111 C/D | 0,7-10V | 1,5-7V | 2,5Ohm | 400mA | 0,5µA | 100KHz |  | SOT-25 | 865-XC9110C501MR-G | ja | 1 | 3535631 | ja | 1.15

## Berechnung Feedback
Uout (ideal) | 5 | Volt
VFb | 1.24 | Volt
R2 | 5100 | Ohm
R1 (ideal) | 15464.5161 | Ohm
R1 (gewählt) | 15000 | Ohm
UOut (Real) | 4.8871 | Volt
I = U /R = 1,24 / 5100
Mouser
| IC | MP3217 | 946-MP3217DJLFZ | kann nur 0,5A, ideal wäre auch hier > 2A
| L1 | WE-HEPC 33µH, 0,9A | 710-74408063330 | zu schwach, ideal wäre über 2A
| D1 | B0540W | 621-B054W-F | Strom prüfen!