## Grundmaße
Grundsätzliche Daten PCB
| Diver Flasher | Diver Marker
PCB-Gesamtlänge | 105 | 75
PCB Breite | 24 | 20
Versenkbar *) | 6 | 7
Erf. Durchmesser | 31 | 25
*) Teil der Platine, der im Boden eingesteckt werden kann
Alle angegebenen Maße in mm

## Rohre
Mögliche Rohre und Kappen
für Diver..
Material | Außen | Innen | Wandstärke | Preis | Versand | Lämge | Link | Marker | Flasher | Anmerkung
PVC transluszent | 32 | 28.4 | 1.8 | 12.99 |  | 1m | Amazon | ja | nein | Wandstärke für Diver Marker ggf. zu gering
PVC transluszent | 40 | 36 | 2 | 14.99 |  | 1m | Amazon | ja | ja | Wandstärke besser; ggf. Reed-Problem bei DM
Acrylglas | 30 | 26 | 2 | 13.95 |  | 1m | Amazon | ja | nein | Wandstärke für Diver Marker ggf. zu gering
Acrylglas | 36 | 32 | 2 | 15.75 |  | 1m | Amazon | ja | ja | ggf. Reed-Problem bei DM
Aluminium | 30 | 26 | 2 | 9.44 | 6.9 | 2m | Amazon | ja | nein | 2m lang; unkaputtbar für DM, Versandkosten?
Aluminium 1) | 35 | 31 | 2 | 15.99 | 6.9 | 2m | Amazon | ja | ja | 2m lang, incl 6,90 Versand
Acrylglasstab (Deckel) | 40 |  |  | 15.49 | 0 | 2*0,1 | Amazon |  |  | Deckel für Alum-Rohr
1) ggf Versandkosten sparen, indem alles im Riggatec Shop gekauft wird
https://www.amazon.de/stores/page/709ACE7E-CA6D-4A4A-A73F-255727D0191A/search?lp_asin=B00JJY2JXY&ref_=ast_bln&store_ref=bl_ast_dp_brandLogo_sto&terms=aluminum%20rohr
Vorteile ALU
Lieferant GWT für PVC | [6 empty] | Amazon |  |  | Versandkosten 4,90€ pro Bestellung